## Arkusz1
Specyfikacja robót i materiałów dp wykonania monitoringu terenu rekreacyjnego TASARKI w Mstowie
L.P | NAZWA | Ilość szt./mb/kpl. | Cena brutto
1 | Kabel Światłowodowy Aero flat 12j | 1500
2 | Przełącznica światłowodowa | 1
3 | Przełącznica naścienna | 12
4 | Adaptery | 4
5 | Patchcord SC/APC-SC/UPC, SM, duplex, 2m | 2
6 | Pigitail SC | 8
7 | studnia SK1 | 3
8 | Haki słupowe | 22
9 | uchwyt odciągowy | 44
10 | Skrzynka elektryczna | 1
11 | Rury Arot | 300
12 | REJESTRATOR IP DAHUA NVR4216-4KS2 | 1
13 | KAMERA KAMERA IP DAHUA IPC-HFW4239TP-ASE-NI-0360B | 7
14 | DYSK SEAGATE SKYHAWK ST4000VX007 4TB | 1
15 | SWITCH POE DO 8 KAMER IP ATTE IPUPS-8-20-H | 4
16 | PATCHCORD KAT 5E UTP SZARY | 4
17 | WTYK RJ-45 | 8
18 | FILTR 230AC 4 GNIAZD 5M | 1
19 | SWITCH TP-LINK TL-SF1016DS | 2
20 | PUSZKA HERMETYCZNA OBO/IPH | 10
21 | UCHWYTY KABLOWE | 4
22 | KABEL GETFORT PREMIUM KAT.5E U/UTP UV ŻELOWANY | 1000
23 | SZAFA RACKOWA GETFORT 19 CALI 12U 600X450 | 1
24 | UPS POWER WALKER VI 850 SE | 1
25 | ZESTAW MONTAŻOWT RACK ZBF01 | 2
26 | MONITOR LCD 19'' | 1
27 | SŁUP STALOWY H8 KOMPLET | 2
28 | DOKUMENTACJA TECHNICZNA ZADANIA | 1
29 | INWENTARYZACJA GEODEZYJNA CAŁEJ TRASY KABLOWEJ | 1
30 | ROBOCIZNA | 1
RAZEM

## Arkusz2
biuro@strojec.com
www.strojec.com.pl
Tel.: 600-500-605
L.P | NAZWA | Jednostkowa cena netto | Jednostkowa cena brutto | Ilość szt./mb | Cena netto | Cena brutto
1 | KABEL ŚWIATŁOWODOWY 12WŁÓKIEN G.652B | 2.6 | 3.198 | 270 | 702 | 863.46
2 | PANELOWA DUPLEXOWA PRZEŁĄCZNICA 19'' DLA 12 PÓL E2000/SC 1U | 127.5 | 156.825 | 0 | 0 | 0
3 | PANELOWA DUPLEXOWA PRZEŁĄCZNICA 19'' DLA 24 PÓL E2000/SC 1U | 127.5 | 156.825 | 0 | 0 | 0
4 | ADAPTER ŁĄCZNIK SM SC/APC DUPLEX | 4.5 | 5.535 | 0 | 0 | 0
5 | PIGTAIL SM SC/APC | 8.14 | 10.0122 | 0 | 0 | 0
6 | TACKA ŚWIATŁOWODOWA 12 SPAWÓW | 18.3 | 22.509 | 0 | 0 | 0
7 | TACKA ŚWIATŁOWODOWA 24 SPAWÓW | 22.6 | 27.798 | 0 | 0 | 0
8 | ZAŚLEPKA DUPLEX | 0.6 | 0.738 | 0 | 0 | 0
9 | ELEMENT MOCUJACY M6 | 0.88 | 1.0824 | 0 | 0 | 0
10 | SPAWANIE WŁÓKNA | 25 | 30.75 | 0 | 0 | 0
12 | PRZEWÓD YWDXEK+LGY | 1.47 | 1.8081 | 400 | 588 | 723.24
13 | ELEMENTY MONTAŻOWE | 40 | 49.2 | 1 | 40 | 49.2
| RAZEM SPRZET |  |  |  | 1330 | 1635.9
| INSTALACJA |  |  |  | 2170 | 2669.1
| RAZEM |  |  |  | 3500 | 4305