## Str. tyt.
Przedmiar robót
NAZWA INWESTYCJI | :
NWESTOR | : | Gmina Mstów
ADRES INWESTORA | : | ul. Gminna 14, 42-244 Mstów
Wartość kosztorysowa robót bez podatku VAT |  |  | : | 0
Podatek VAT |  |  | : | 0
Ogółem wartość kosztorysowa robót |  |  | : | 0
Słownie:
WYKONAWCA : |  |  |  |  | INWESTOR :
Data opracowania |  |  |  |  | Data zatwierdzenia
Dokument został opracowany przy pomocy programu
NORMA PRO

## Oferta
Lp. | Podstawa | Opis robót | Jednostka | Obmiar | Cena jedn. | Wartość
1 | 2 | 3 | 4 | 5 | 6 | 7
1 |  | MAŁUSY WIELKIE
1.1 |  | ŁAZIENKA
1 | KNR-W 4-01 0902-06 | Demontaz skrzydeł drzwiowych płycinowych | szt. | 4 |  | 0
2 | KNR-W 4-01 0353-07 | Wykucie z muru ościeżnic stalowych lub krat okiennych o powierzchni do 2 m2 | szt. | 4 |  | 0
3 | KNR-W 4-01 0820-08 | Rozebranie okładziny ściennej z plytek | m2 | 33.33 |  | 0
4 | KNR-W 4-01 0812-05 | Rozebranie posadzek z płytek na zaprawie i kleju | m2 | 11.22 |  | 0
5 | KNR-W 4-01 0346-05 | Rozebranie ścianek z cegieł na zaprawie cementowej o grubości 1/2 ceg. | m2 | 3.82 |  | 0
6 | KNR 4-01 0354-13 | Wykucie z muru kratek wentylacyjnych, drzwiczek | szt. | 2 |  | 0
7 | KNR-W 4-01 0722-03 | Przecieranie istniejących tynków zewnętrznych cementowych kat. III na ścianach, loggiach i balkonach - skrzybanie śufitu i śain | m2 | 27.27 |  | 0
8 | KNR-W 4-01 0211-01 | Skucie nierówności betonu na powierzchni do 3.0 m2 przy głębokości skucia do 1 cm na ścianach lub podłogach - nadmiary kleju po płytkach | m2 | 44.55 |  | 0
9 | KNR-W 2-02 2006-01 | Okładziny gipsowo-kartonowe, pojedyncze, na stropach, na rusztach metalowych pojedynczych podwieszonych - sufit | m2 | 11.22 |  | 0
10 | KNR-W 2-02 1510-01 | Malowanie farbami emulsyjnymi powierzchni wewnętrznych - tynków gładkich | m2 | 11.22 |  | 0
11 | KNR 0-12 1118-04 z.sz. 5.3.a | Posadzki z płytek o wymiarach 30 x 30 cm, układanych metodą kombinowaną Pomieszczenie mniejsze od 10 m2. | m2 | 11.22 |  | 0
12 | KNR-W 2-02 2004-04 | Obudowa pionu płytami gipsowo-kartonowymi na rusztach metalowych pojedynczych dwuwarstwowo CD,UD | m2 | 1.8 |  | 0
13 | KNR 0-12II 0829-06 z.sz. 5.4 | Licowanie ścian płytkami o wymiarach na klej metodą zwykłą wraz z parapetem | m2 | 74 |  | 0
14 | NNRNKB 202 2809-05 | Listwa wykańczająca do płytek | m | 31.01 |  | 0
15 | KNR-W 2-02 1029-05 | Ścianki ustępowe systemowe LPW | m2 | 8.4 |  | 0
16 | KNR-W 2-02 1027-02 | Drzwi wewnętrzne płycinowe pełne jednoskrzydłowe bez naświetli o powierzchni ponad 1.5 m2 - drzwi łazienkowe wraz z ościeżnicą rególowaną | m2 | 3.6 |  | 0
17 | KNR 19-01 0116-05 analogia | Usunięcie z budynku gruzu i elementów z rozbiórki - III piętro | m3 | 1.66 |  | 0
18 | KNR-W 4-01 0109-15 0109-16 | Wywiezienie samochodami skrzyniowymi gruzu z rozbieranych konstrukcji żwirobetonowych i żelbetowych na odległość 15 km | m3 | 1.66 |  | 0
19 | KNR-W 4-02 0234-06 | Demontaż urządzeń sanitarnych z korkowaniem podejść dopływowych i odpływowych - umywalka | kpl. | 2 |  | 0
20 | KNR-W 4-02 0234-08 | Demontaż urządzeń sanitarnych z korkowaniem podejść dopływowych i odpływowych - ustęp z miską porcelanową | kpl. | 2 |  | 0
21 | KNR-W 4-02 0234-01 | Demontaż urządzeń sanitarnych z korkowaniem podejść dopływowych i odpływowych - pisuar | kpl. | 1 |  | 0
22 | KNR-W 4-02 0234-08 | Demontaż urządzeń sanitarnych z korkowaniem podejść dopływowych i odpływowych - ustęp z miską porcelanową | kpl. | 2 |  | 0
23 | KNR-W 4-02 0142-01 | Demontaż zaworu przelotowego lub zwrotnego o śr. 15-20 mm - przyłącze spłuczki | szt. | 2 |  | 0
24 | KNNR 8 0202-08 z.sz.3.3.1. 9905 analogia | Wymiana rurociągu kanalizacyjnego kielichowego w budynkach niemieszkalnych na ścianach na PCV o śr. 110 mm (dodatek za utrudnienia R*1,5) | m | 5 |  | 0
25 | KNNR 8 0203-04 z.sz.3.3.1. 9905 analogia | Wymiana rurociągu kanalizacyjnego kielichowego o śr 50 mm z PCW uszczelnianego pierścieniem gumowym na ścianie | m | 8.4 |  | 0
26 | KNNR 4 1322-01 | Kształtki PVC kanalizacyjne dwukielichowe łączone na wcisk o śr. zewn. 110 mm | szt. | 6 |  | 0
27 | KNNR 4 1322-01 | Kształtki PVC kanalizacyjne dwukielichowe łączone na wcisk o śr. zewn. 50-75 mm | szt. | 9 |  | 0
28 | KNR-W 4-02 0212-08 z.sz.3.3.1. 9904-3 | Wymiana podejścia z rur z PVC o śr. 110 mm łączonych metodą wciskową | msc. | 2 |  | 0
29 | KNR-W 4-02 0212-06 z.sz.3.3.1. 9904-3 | Wymiana podejścia z rur z PVC o śr. 50 mm łączonych metodą wciskową | msc. | 2 |  | 0
30 | KNR-W 4-02 0111-07 | Wymiana podejścia dopływowego do zaworu czerpalnego, baterii lub płuczki ustępowej o połączeniu elastycznym metalowym | szt. | 7 |  | 0
31 | KNR 2-15/GEBERIT 0103-02 | Elementy montażowe miski ustępowej - stelaż | kpl. | 3 |  | 0
32 | KNR 2-15/GEBERIT 0104-01 | Urządzenia sanitarne na elemencie montażowym - ustęp | kpl. | 2 |  | 0
33 | KNR 2-15/GEBERIT 0104-01 | Urządzenia sanitarne na elemencie montażowym - bidet | kpl. | 1 |  | 0
34 | KNR 2-15/GEBERIT 0104-02 | Urządzenia sanitarne - pisuar | szt. | 1 |  | 0
35 | KNR 2-15/GEBERIT 0104-02 | Urządzenia sanitarne - ścianka pisuarowa | szt. | 1 |  | 0
36 | KNR 2-15/GEBERIT 0105-01 | Przyciski do spłuczek podtynkowych | szt. | 3 |  | 0
37 | KNR-W 2-15 0230-02 | Umywalki pojedyncze porcelanowe z syfonem gruszkowym dla osób niepełnosprawnych | kpl. | 2 |  | 0
38 | KNKRB 2 1004-07 | Szafki łazienkowe podumywalkowe | szt | 2 |  | 0
39 | KNR-W 2-15 0137-01 | Baterie umywalkowe ścienne o śr. nominalnej 15 mm | szt. | 2 |  | 0
40 | kalk. własna | Wklejenie luster o wymaiarach dopasowanych do wielkości płytek | szt. | 2 |  | 0
41 | KNR 4-01 0322-02 | Obsadzenie kratek wentylacyjnych | szt. | 2 |  | 0
42 | KNR 2-17 0121-02 | Przewody wentylacyjne z blachy aluminiowej, kołowe, typ B/I o śr. do 200 mm - udział kształtek do 65 % izolowane - spiro | m2 | 5.02 |  | 0
43 | KNNR 5 0410-01 | Montaż wentylatorów łazienkowych | szt. | 2 |  | 0
44 | KNNR-W 9 0402-03 | Wymiana gniazd instalacyjnych wtykowych uszczelnionych 2 biegunowych | szt. | 2 |  | 0
45 | KNNR-W 9 0401-05 | Wymiana uszczelnionego wyłącznika, przełącznika jednobiegunowego, przycisku | szt. | 2 |  | 0
46 | KNNR-W 9 0501-01 | Wymiana opraw oświetleniowych | szt. | 4 |  | 0
47 | KNNR 5 0502-01 | Oprawy oświetleniowe przykręcane (zwykłe) - kinkiet | kpl. | 2 |  | 0
48 | KNNR-W 9 0301-01 | Montaż przewodów układanych pod tynkiem wtynkowych lub płaskich | m | 26 |  | 0
|  | RAZEM 1.1 ŁAZIENKA |  |  |  | 0
1.2 |  | KUCHNIA
49 | KNR 2-02 0920-02 z.sz. 5.6. 9911 | Obłożenie płytkami terakotowymi ościeży. Licowanie powierzchni do 1 m2. | m2 | 0.75 |  | 0
50 | KNR-W 4-01 0353-09 | Wykucie z muru ościeżnic stalowych o powierzchni do 2 m2 | szt. | 2 |  | 0
51 | KNR-W 2-02 1024-02 | Drzwi wewnętrzne przesuwne fabrycznie wykończone "90" | m2 | 3.6 |  | 0
52 | KNR-W 2-02 1024-02 | Drzwi wewnętrzne przesuwne fabrycznie wykończone "80" | m2 | 1.6 |  | 0
53 | KNR-W 2-02 1026-01 | Ościeżnice drewnopodobne rególowane | m2 | 5.2 |  | 0
54 | KNR-W 2-02 1024-03 | Prowadnice do drzwi przesuwnych | kpl. | 2 |  | 0
55 | KNR-W 4-01 0304-01 | Uzupełnienie ścian lub zamurowanie otworów w ścianach na zaprawie cementowo-wapiennej cegłami | m3 | 0.2 |  | 0
56 | KNR-W 4-01 0709-07 | Uzupełnienie tynków zwykłych wewnętrznych kat.III z zaprawy cementowej o powierzchni 0.26-0.5 m2 na podłożach z cegły, pustaków ceramicznych, betonu na ścianach | szt. | 2 |  | 0
57 | KNR 2-02 1021-09 | Zabudowa meblowa wnęki - szafa | m2 | 3.5 |  | 0
58 | NNRNKB 202 1134-01 | Gruntowanie podłoży preparatami "UNI GRUNT" | m2 | 43.4 |  | 0
59 | KNR-W 2-02 1510-01 | Malowanie farbami emulsyjnymi powierzchni wewnętrznych - tynków gładkich | m2 | 43.4 |  | 0
|  | RAZEM 1.2 KUCHNIA |  |  |  | 0
1.3 |  | SZATNIA
60 | KNR-W 4-01 0339-03 | Wykucie bruzd poziomych 1/2 x 1/2 ceg. w ścianach z cegieł na zaprawie cementowej | m | 4 |  | 0
61 | KNR-W 4-01 0210-06 | Wykucie bruzd poziomych lub pionowych o przekroju do 0.040 m2 w elementach z betonu żużlowego | m | 4 |  | 0
62 | KNNR 4 0207-03 | Rurociągi kanalizacyjne z PVC o śr. 110 mm na ścianach w budynkach mieszkalnych o połączeniach wciskowych | m | 4 |  | 0
63 | KNNR 4 0207-02 | Rurociągi kanalizacyjne z PVC o śr. 50 mm na ścianach w budynkach mieszkalnych o połączeniach wciskowych | m | 1.2 |  | 0
64 | KNNR 4 1322-01 | Kształtki PVC kanalizacyjne dwukielichowe łączone na wcisk o śr. zewn. 50-75 mm | szt. | 4 |  | 0
65 | KNNR 4 1322-01 | Kształtki PVC kanalizacyjne dwukielichowe łączone na wcisk o śr. zewn. 110 mm | szt. | 2 |  | 0
66 | KNR-W 4-01 0207-09 | Zabetonowanie żwirobetonem z deskowaniem i stemplowaniem bruzd o przekroju do 0.045 m2 w podłożach, stropach i ścianach | m | 4 |  | 0
67 | KNR-W 4-01 0326-06 | Zamurowanie bruzd poziomych o przekroju 1/2 x 1 1/2 ceg. w ścianach z cegieł | m | 1.2 |  | 0
68 | KNR-W 4-01 0902-06 | Demontaż skrzydeł drzwiowych płycinowych | szt. | 1 |  | 0
69 | KNR-W 4-01 0353-07 | Wykucie z muru ościeżnic stalowych lub krat okiennych o powierzchni do 2 m2 | szt. | 1 |  | 0
70 | KNR-W 2-02 1027-02 | Drzwi wewnętrzne płycinowe pełne jednoskrzydłowe bez naświetli o powierzchni ponad 1.5 m2 - drzwi łazienkowe wraz z ościeżnicą rególowaną | m2 | 1.8 |  | 0
|  | RAZEM 1.3 SZATNIA |  |  |  | 0
1.4 |  | OGRZEWANIE ŁAZIENKI
71 | KNR 0-31 0303-01 analogia | Montaż ogrzewania podłogowego - elektrycznego (maty grzejne) | m2 | 11.22 |  | 0
|  | RAZEM 1.4 OGRZEWANIE ŁAZIENKI |  |  |  | 0
1.5 |  | SALA
72 | KNR-W 4-01 0722-03 | Przecieranie istniejących tynków cementowych kat. III na ścianach, loggiach i balkonach z zaprawą ubytków | m2 | 101.35 |  | 0
73 | KNR-W 4-01 1211-08 | Zdzieranie farby olejnej z powierzchni ścian - lamperia | m2 | 42.99 |  | 0
74 | NNRNKB 202 1134-01 | Gruntowanie podłoży preparatami "UNI GRUNT" | m2 | 144.34 |  | 0
75 | KNR 0-23 2612-06 | Przyklejenie warstwy siatki na ścianach | m2 | 42.99 |  | 0
76 | KNR 0-23 2612-06 analiza indywidualna | Dodatkowa warstwa kleju "szlichta wygładzająca" | m2 | 42.99 |  | 0
77 | KNR 0-23 0931-01 | Wyprawa cienkowarstwowa z tynku mozaikowego gr. 1,4 - 2 mm wykonana ręcznie na uprzednio przygotowanym podłożu - gruntowanie masą podkładową | m2 | 42.99 |  | 0
78 | KNR 0-23 0931-05 | Wyprawa cienkowarstwowa z tynku mozaikowego gr. 1,4 - 2 mm wykonana ręcznie na uprzednio przygotowanym podłożu - nałożenie masy tynkarskiej | m2 | 42.99 |  | 0
79 | NNRNKB 202 2014-01 | Gładzie gipsowe gr. 3 mm jednowarstwowe | m2 | 101.35 |  | 0
80 | KNR-W 2-02 1510-01 | Malowanie farbami emulsyjnymi powierzchni wewnętrznych - tynków gładkich | m2 | 101.35 |  | 0
81 | KNR 19-01 0342-02 | Ustawienie i obsadzenie nakładek parapetowych PCV gł. 36 cm | szt. | 3 |  | 0
82 | KNNR-W 9 0501-01 | Wymiana opraw oświetleniowych | szt. | 3 |  | 0
83 | KNR-W 2-02 1036-08 | Montaż cokołó PCV | m | 28.64 |  | 0
84 | KNR-W 4-02 0234-06 | Demontaż urządzeń sanitarnych z korkowaniem podejść dopływowych i odpływowych - umywalka | kpl. | 1 |  | 0
85 | KNR-W 4-02 0232-06 | Demontaż podejścia odpływowego z rur z PVC o śr. 50 mm | szt. | 2 |  | 0
86 | KNR-W 4-02 0141-01 | Demontaż baterii umywalkowej | szt. | 1 |  | 0
87 | KNR-W 4-01 0353-09 | Wykucie z muru ościeżnic stalowych o powierzchni do 2 m2 | szt. | 1 |  | 0
88 | KNR-W 2-02 1027-02 | Drzwi wewnętrzne płycinowe pełne jednoskrzydłowe bez naświetli o powierzchni ponad 1.5 m2 - drzwi wraz z ościeżnicą rególowaną | m2 | 1.8 |  | 0
|  | RAZEM 1.5 SALA |  |  |  | 0
1.6 |  | KORYTARZ
89 | KNR-W 2-02 0127-03 | Ścianki działowe z płytek piano- lub gazobetonowych grubości 12 cm | m2 | 3.95 |  | 0
90 | KNR-W 2-02 0132-02 | Otwory na drzwi, w ścianach murowanych z bloczków z betonu komórkowego | szt. | 1 |  | 0
91 | KNR-W 2-02 2006-01 | Okładziny gipsowo-kartonowe, pojedyncze, na stropach, na rusztach metalowych pojedynczych podwieszonych - sufit | m2 | 16.5 |  | 0
92 | KNNR-W 9 0501-01 | Wymiana opraw oświetleniowych | szt. | 2 |  | 0
93 | KNR-W 4-01 0722-03 | Przecieranie istniejących tynków cementowych kat. III na ścianach, loggiach i balkonach z zaprawą ubytków | m2 | 40.45 |  | 0
94 | NNRNKB 202 1134-01 | Gruntowanie podłoży preparatami "UNI GRUNT" | m2 | 54.7 |  | 0
95 | KNR 0-23 2612-06 | Przyklejenie warstwy siatki na ścianach | m2 | 22.55 |  | 0
96 | KNR 0-23 2612-06 analiza indywidualna | Dodatkowa warstwa kleju "szlichta wygładzająca" | m2 | 22.55 |  | 0
97 | KNR 0-23 0931-01 | Wyprawa cienkowarstwowa z tynku mozaikowego gr. 1,4 - 2 mm wykonana ręcznie na uprzednio przygotowanym podłożu - gruntowanie masą podkładową | m2 | 22.55 |  | 0
98 | KNR 0-23 0931-05 | Wyprawa cienkowarstwowa z tynku mozaikowego gr. 1,4 - 2 mm wykonana ręcznie na uprzednio przygotowanym podłożu - nałożenie masy tynkarskiej | m2 | 22.55 |  | 0
99 | NNRNKB 202 2014-01 | Gładzie gipsowe gr. 3 mm jednowarstwowe | m2 | 34.15 |  | 0
100 | KNR-W 2-02 1510-01 | Malowanie farbami emulsyjnymi powierzchni wewnętrznych - tynków gładkich | m2 | 50.65 |  | 0
101 | KNR-W 4-01 0353-09 | Wykucie z muru ościeżnic stalowych o powierzchni do 2 m2 | szt. | 1 |  | 0
102 | KNR-W 2-02 1027-02 | Drzwi wewnętrzne płycinowe pełne jednoskrzydłowe bez naświetli o powierzchni ponad 1.5 m2 - drzwi wraz z ościeżnicą rególowaną | m2 | 1.8 |  | 0
|  | RAZEM 1.6 KORYTARZ |  |  |  | 0
1.7 |  | KLATKA
103 | KNR-W 4-01 0722-03 | Przecieranie istniejących tynków cementowych kat. III na ścianach, loggiach i balkonach z zaprawą ubytków | m2 | 122.65 |  | 0
104 | ZKNR C-2 0603-01 | Przygotowanego podłoża - impregnowanie, wzmacnianie - warstwa sczepna pod lamperię | m2 | 34.58 |  | 0
105 | NNRNKB 202 1134-01 | Gruntowanie podłoży preparatami "UNI GRUNT" | m2 | 88.07 |  | 0
106 | KNR 0-23 2612-06 | Przyklejenie warstwy siatki na ścianach | m2 | 34.58 |  | 0
107 | KNR 0-23 2612-06 analiza indywidualna | Dodatkowa warstwa kleju "szlichta wygładzająca" | m2 | 34.58 |  | 0
108 | KNR 0-23 0931-01 | Wyprawa cienkowarstwowa z tynku mozaikowego gr. 1,4 - 2 mm wykonana ręcznie na uprzednio przygotowanym podłożu - gruntowanie masą podkładową | m2 | 34.58 |  | 0
109 | KNR 0-23 0931-05 | Wyprawa cienkowarstwowa z tynku mozaikowego gr. 1,4 - 2 mm wykonana ręcznie na uprzednio przygotowanym podłożu - nałożenie masy tynkarskiej | m2 | 34.58 |  | 0
110 | KNR-W 2-02 1510-01 | Malowanie farbami emulsyjnymi powierzchni wewnętrznych - tynków gładkich | m2 | 88.07 |  | 0
111 | KNR 0-19 0931-06 | Wymiana stolarki drewnianej na drzwi aluminiowe jednoskrzydłowe oszklone na budowie | m2 | 2.88 |  | 0
|  | RAZEM 1.7 KLATKA |  |  |  | 0
1.8 |  | KLIMATYZACJA
112 | KNR 7-24 0130-04 | Montaz jednostek zewnętrznych o masie do 300 kg wraz z kompletnym wyposażeniem i automatyką - jednostka zewnętrzna 7 kW | szt. | 1 |  | 0
113 | KNR 2-02 1218-02 | Wsporniki ze stali teowej ramienne - wspornik klimatyzacji (jedn. zewn.) | szt. | 2 |  | 0
114 | KNR 7-24 0130-01 | Montaż jednostek wewnętrznych klimatyzator ścienny o masie 50 kg - jednostka wewnętrzna 7kW | szt. | 1 |  | 0
115 | KNR INSTAL 0202-01 | Rurociągi gazowe miedziane lutowane o śr. zew. 10 mm (gr. ścianek 1.0 mm) na ścianach w budynkach niemieszkalnych (lutowanie twarde) | m | 3 |  | 0
116 | KNR 0-34 0101-06 | Izolacja rurociągów śr. 10 mm otulinami Thermaflex FRZ - jednowarstwowymi gr. 13 mm (J) | m | 3 |  | 0
|  | RAZEM 1.8 KLIMATYZACJA |  |  |  | 0
1.9 |  | INSTALACJA ELEKTRYCZNA DO POMIESZCZEŃ NA PIĘTRZE
117 | analiza indywidualna | Prace elektryczne: - kucie bruzd, - zaprawienie bruzd, - ułożenie przewodu siłowego, - rozbudowa rozdzielni, - montaż gniazd wtykowych - 4 szt. | kpl. | 1 |  | 0
|  | RAZEM 1.9 INSTALACJA ELEKTRYCZNA DO POMIESZCZEŃ NA PIĘTRZE |  |  |  | 0
1.10 |  | KUCHNIA (parter)
118 | KNR-W 4-01 0722-03 | Przecieranie istniejących tynków cementowych kat. III na ścianach i sufitach, zaprawienie bruzd | m2 | 68.56 |  | 0
119 | KNR 0-23 2612-06 | Przyklejenie warstwy siatki na ścianach | m2 | 68.56 |  | 0
120 | KNR 0-23 2612-06 analiza indywidualna | Dodatkowa warstwa kleju "szlichta wygładzająca" | m2 | 68.56 |  | 0
121 | NNRNKB 202 2014-01 | Gładzie gipsowe gr. 3 mm jednowarstwowe | m2 | 68.56 |  | 0
122 | NNRNKB 202 1134-01 | Gruntowanie podłoży preparatami "UNI GRUNT" | m2 | 68.56 |  | 0
123 | KNR-W 2-02 1510-01 | Malowanie farbami emulsyjnymi powierzchni wewnętrznych - tynków gładkich | m2 | 68.56 |  | 0
124 | KNNR-W 9 0501-01 | Wymiana opraw oświetleniowych | szt. | 1 |  | 0
|  | RAZEM 1.10 KUCHNIA (parter) |  |  |  | 0
|  | RAZEM 1 MAŁUSY WIELKIE |  |  |  | 0
|  | RAZEM kosztorys bez podatku VAT |  |  |  | 0
|  | Podatek VAT 23% |  |  |  | 0
|  | RAZEM kosztorys bez podatku VAT |  |  |  | 0
Słownie: